## Sheet1
Part number | Description | Manufacturer Name | Quantity
266M12 | Voltage Rating-38VA |  | 1
Current Rating-3A
Turns ratio - 18.25:1
BR305 | Current - 3A |  | 1
Max avg forward current Ic - 3A
Max rms voltage - 35V
Voltage drop - 1V @ 1.5A
200MSP1T1B2M6QE | Current Rating-3A |  | 1
Voltage Rating - 120V(AC),28V(DC)
TPS62140 | Vin = 3V-17V
| Vout = 0.9V- 6V |  | 1
Iout=2A
TPS62161 | Vin = 3V-17V |  | 1
Vout = 1.8V
Iout=1A
TPS62142 | Vin = 3V-17V |  | 1
Vout = 3.3V
Iout=2A
TPS62163 | Vin = 3V-17V |  | 1
Vout = 5V
Iout=1A
RT6211A | Vin = 4.5V-18V |  | 1
Vout = 0.8V-3V
Iout = 1.5A
3560100KFT | Resistor 100 kΩ 1% | TE Connectivity Passive Product | 4
352275KFT | Resistor 75 kΩ 1% | TE Connectivity Passive Product | 1
3522150KFT | Resistor 150 kΩ 1% | TE Connectivity Passive Product | 1
SRP4020TA-2R2M | Inductor 2.2µH | Bourns Inc | 5
RC0201FR-071K6L | Resistor 1.6 kΩ | Yageo | 1
RC0201FR-07150RL | Resistor 150 Ω | Yageo | 1
C1206C104J3GEC7210 | Capacitor 0.1uF 5% | Kemet | 1
C0402C332J3RECAUTO7411 | Capacitor 3.3nF 5% | Kemet | 1